## Ведомость объемов работ 6 граф
ВЕДОМОСТЬ ОБЪЕМОВ РАБОТ И МАТЕРИАЛОВ
текущий ремонт системы хвс и канализации
№ пп | Наименование | Ед. изм. | Кол. | Обоснование | Примечание
1 | 2 | 3 | 4 | 5 | 6
Раздел 1.система водоотведения
демонтаж
1 | Разборка трубопроводов из чугунных канализационных труб диаметром: 50 мм | 100 м | 0.14
2 | Разборка трубопроводов из чугунных канализационных труб диаметром: 100 мм | 100 м | 0.04
3 | Демонтаж: унитазов и писсуаров | 100 шт | 0.01
4 | Демонтаж: смывных бачков фаянсовых на унитазе | 100 шт | 0.01
5 | Демонтаж: умывальников и раковин | 100 шт | 0.01
сеть
6 | Врезка в действующие внутренние сети трубопроводов канализации диаметром: 100 мм | шт | 2
7 | Прокладка трубопроводов канализации из полиэтиленовых труб высокой плотности диаметром: 50 мм | 100 м | 0.28
8 | Блок трубопровода полиэтиленовый для систем водоотведения из труб высокой плотности, диаметр 50 мм, с гильзами | м | 27.944
9 | Прокладка трубопроводов канализации из полиэтиленовых труб высокой плотности диаметром: 110 мм | 100 м | 0.04
10 | Блок трубопровода полиэтиленовый для систем водоотведения из труб высокой плотности, диаметр 110 мм, с гильзами | м | 3.992
11 | Ревизия полиэтиленовая с крышкой, номинальный внутренний диаметр 100 мм | шт | 2
12 | Тройник для систем водоотведения, диаметр 110 мм | шт | 4
13 | Переход для систем водоотведения, диаметр 110х50 мм | шт | 4
14 | Крестовина полиэтиленовая для систем водоотведения, номинальный внутренний диаметр 110х110х50 мм | шт | 4
15 | Отвод , для систем водоотведения, диаметр 110 мм | шт | 10
16 | Отвод для систем водоотведения, диаметр 100 мм | шт | 10
17 | Отвод полипропиленовый 45°, для систем водоотведения, 50 мм | шт | 20
18 | Тройник для систем водоотведения, диаметр 50 мм | шт | 10
19 | ППР Заглушка 110 ПОЛИТРОН (23/1,2/4,67 *1,02) | шт | 2
20 | ППР Ревизия 50 ПОЛИТРОН (75/1,2/4,67 *1,02) | шт | 2
21 | Установка трапов диаметром : 50 мм | 10 компл. | 2
22 | Трапы чугунные с горизонтальным отводом, проходом 50 мм | шт | 2
23 | Установка унитазов: с бачком непосредственно присоединенным | 10 компл. | 0.1
24 | Унитазы полуфарфоровые и фарфоровые тарельчатые с сиденьем и креплением, с прямым или косым выпуском,с цельнолитной полочкой. | компл | 1
25 | Бачки смывные полуфарфоровые и фарфоровые с арматурой непосредственно устанавливаемые на унитазы | компл | 1
26 | Подводка гибкая армированная резиновая, диаметр 15 мм, длина 500 мм | 10 шт | 1.2
27 | Установка умывальников одиночных: с подводкой холодной и горячей воды | 10 компл. | 0.1
28 | Умывальники полуфарфоровые и фарфоровые с кронштейнами, прямогугольные со скрытыми установочными поверхностями со спинкой, размер 700х600х150мм | компл | 1
29 | Смена: сифонов чугунных | 100 шт | 0.14
30 | Сифон мойка бут. 1 1/2 нерж, с гибк. трубой 40х50 L=650мм (207/1,2/4,67 *1,02) | шт | 2
31 | Сифон ванна (333/1,2/4,67 *1,02) | шт | 2
Раздел 2. система ХВС
32 | Врезка в действующие внутренние сети трубопроводов отопления и водоснабжения диаметром: 25 мм | шт | 2
33 | Прокладка трубопроводов водоснабжения из напорных полиэтиленовых труб низкого давления среднего типа наружным диаметром: 25 мм | 100 м | 0.16
34 | Трубы полипропиленовые ПП-Р, номинальное давление 2,5 МПа, номинальный наружный диаметр 25 мм | м | 14.864
35 | Прокладка трубопроводов водоснабжения из напорных полиэтиленовых труб низкого давления среднего типа наружным диаметром: 20 мм | 100 м | 0.42
36 | Трубы полипропиленовые ПП-Р, номинальное давление 2,5 МПа, номинальный наружный диаметр 20 мм | м | 37.758
37 | Угольник полипропиленовый 45 град., диаметр 20 мм | шт | 50
38 | Угольник полипропиленовый 45 град., диаметр 25 мм | шт | 10
39 | Тройник полипропиленовый, диаметр 20 мм | шт | 26
40 | Тройник полипропиленовый, диаметр 25 мм | шт | 10
41 | Муфта полипропиленовая комбинированная, с наружной резьбой, номинальный наружный диаметр 20 мм, размер резьбы 1/2" | шт | 20
42 | Муфта полипропиленовая комбинированная, с наружной резьбой, номинальный наружный диаметр 25 мм, размер резьбы 3/4" | шт | 4
43 | ППРС Обвод муфтовый короткий 20 RVC (27/1,2/4,67 *1,02) | шт | 5
44 | Кран шаровый муфтовый для воды, номинальный диаметр 15 мм, тип в/н | шт | 8
45 | Кран шаровый муфтовый для воды, номинальный диаметр 20 мм, тип в/н | шт | 2
46 | Установка смесителей | 10 шт | 1.3
47 | Подводка гибкая армированная резиновая, диаметр 15 мм, длина 500 мм | 10 шт | 2.6
48 | Смесители для умывальников СМ-УМ-ЦА-УВ центральные, с аэратором, латунными маховичками | компл | 13
49 | ППРС Планка для смесителя RVC 20 х 3/4", наружная резьба (128/1,2/4,67*1,02) | шт | 10
Директор _________________ |  |  |  | ИП Сриенко И.А.